## 設備の細目
設備の細目
精密機器系 計測機器製造科
種別 | 名称 | 摘要 | 数量
|  |  | 高等学校卒業者等 |  |  |  | 中学校卒業者等
|  |  | 30人を1訓練単位として訓練を行う場合 |  | 50人を1訓練単位として訓練を行う場合 |  | 30人を1訓練単位として訓練を行う場合 |  | 50人を1訓練単位として訓練を行う場合
建物その他の工作物 | 教室 |  | 60 | ㎡ | 100 | ㎡ | 60 | ㎡ | 100 | ㎡
| 実習場 |  | 230 | ㎡ | 335 | ㎡ | 350 | ㎡ | 535 | ㎡
| 測定実習場 | 電波しゃへい構造 | 60 | ㎡ | 60 | ㎡ | 60 | ㎡ | 60 | ㎡
| 制御実験室 |  | 30 | ㎡ | 40 | ㎡ | 30 | ㎡ | 40 | ㎡
| 放射線装置室 | 電離放射線障害防止規則の条件を備えること。 | 10 | ㎡ | 10 | ㎡ | 10 | ㎡ | 10 | ㎡
| 工具室 |  | 10 | ㎡ | 17 | ㎡ | 17 | ㎡ | 20 | ㎡
| 更衣室 |  | 15 | ㎡ | 22 | ㎡ | 25 | ㎡ | 38 | ㎡
| 倉庫 |  | 20 | ㎡ | 33 | ㎡ | 33 | ㎡ | 43 | ㎡
| 器材室 |  | 10 | ㎡ | 10 | ㎡ | 17 | ㎡ | 17 | ㎡
| 自動制御実験装置 | 液面制御、圧力制御、温度制御等 | 1 | 式 | 1 | 式 | 1 | 式 | 1 | 式
| 油圧機構実験装置 |  | 1 | 式 | 1 | 式 | 1 | 式 | 1 | 式
| 電子計算機要素実験装置 | コンピュータ制御実験装置を含む。 | 1 | 式 | 1 | 式 | 1 | 式 | 1 | 式
| 黒体炉 | 基準温度計測用、基準熱電対を含む。 | 1 | 式 | 1 | 式 | 1 | 式 | 1 | 式
| 局所排気装置 | フード又はブース、ダクト、ファン、モータ等を含む。 | 1 | 式 | 1 | 式 | 1 | 式 | 1 | 式
機械 | ファンクションジェネレータ | 標準形 | 6 | 台 | 10 | 台 | 6 | 台 | 10 | 台
| 標準電圧電流発生器 |  | 15 | 台 | 25 | 台 | 15 | 台 | 25 | 台
| パーソナルコンピュータ | 本体、ディスプレイ等を含む。 | 15 | 台 | 25 | 台 | 15 | 台 | 25 | 台
| プリンタ |  | 2 | 台 | 2 | 台 | 2 | 台 | 2 | 台
| ロジックアナライザ |  | 2 | 台 | 3 | 台 | 2 | 台 | 3 | 台
| オシロスコープ | 2ch、DC～100MHZ | 15 | 台 | 25 | 台 | 15 | 台 | 25 | 台
| 直流電位差計 | 1～10kΩ | 1 | 台 | 1 | 台 | 2 | 台 | 2 | 台
| ホイートストンブリッジ | 0～1,111,000Ω | 6 | 台 | 10 | 台 | 6 | 台 | 10 | 台
| 万能周波数計 | 0～200MHZ | 5 | 台 | 8 | 台 | 5 | 台 | 8 | 台
| 標準電圧計 | 0.2級75/150/300V | 1 | 台 | 1 | 台 | 1 | 台 | 1 | 台
| 標準電流計 | 0.2級5/25A | 1 | 台 | 1 | 台 | 1 | 台 | 1 | 台
| 標準電力計 | 0.2級120/240V、10/20A | 1 | 台 | 1 | 台 | 1 | 台 | 1 | 台
| デジタルマルチメータ |  | 2 | 台 | 3 | 台 | 2 | 台 | 3 | 台
| ガスクロマトグラフ | TCD、FID及びECD付き。 | 1 | 台 | 1 | 台 | 1 | 台 | 1 | 台
| 赤外分光光度計 | 波長範囲4,000～650㎝-1、 フーリエ変換式を含む。 | 2 | 台 | 2 | 台 | 2 | 台 | 2 | 台
| 卓上旋盤 | 心間距離150～300㎜ | 1 | 台 | 2 | 台 | 1 | 台 | 2 | 台
| 卓上ボール盤 | 穴あけ能力13㎜ | 1 | 台 | 2 | 台 | 1 | 台 | 2 | 台
| 両頭グラインダ | といし車径200～300㎜ 集じん機付き。 | 1 | 台 | 2 | 台 | 1 | 台 | 2 | 台
| 電気ドリル | 0.2～0.4kW | 2 | 台 | 2 | 台 | 2 | 台 | 2 | 台
| Ｘ線検査機 | 150kVP | 1 | 台 | 1 | 台 | 1 | 台 | 1 | 台
| 超音波検査機 | 鋼材測定範囲0.8～500㎝ | 1 | 台 | 1 | 台 | 1 | 台 | 1 | 台
| 磁気探傷機 | 100V5.5A | 1 | 台 | 1 | 台 | 1 | 台 | 1 | 台
その他 | (器工具類）
| 作業用工具類 |  | 必要数 |  | 必要数 |  | 必要数 |  | 必要数
| 電子機器工作用工具類 |  | 必要数 |  | 必要数 |  | 必要数 |  | 必要数
| けがき用工具類 |  | 必要数 |  | 必要数 |  | 必要数 |  | 必要数
| 機械加工用工具類 |  | 必要数 |  | 必要数 |  | 必要数 |  | 必要数
| 仕上げ用工具類 |  | 必要数 |  | 必要数 |  | 必要数 |  | 必要数
| 組立て用工具類 |  | 必要数 |  | 必要数 |  | 必要数 |  | 必要数
（計測器類）
| 計測器類 |  | 必要数 |  | 必要数 |  | 必要数 |  | 必要数
（製図器及び製図用具類）
| 製図器及び製図用具類 |  | 必要数 |  | 必要数 |  | 必要数 |  | 必要数
（教材類）
| 産業用電子機器、模型、掛図、ソフトウエア等 |  | 必要数 |  | 必要数 |  | 必要数 |  | 必要数