## 設備の細目
設備の細目
機械整備系 建設機械整備科
種別 | 名称 | 摘要 | 数量
|  |  | 高等学校卒業者等 |  |  |  | 中学校卒業者等
|  |  | 30人を1訓練単位として訓練を行う場合 |  | 50人を1訓練単位として訓練を行う場合 |  | 30人を1訓練単位として訓練を行う場合 |  | 50人を1訓練単位として訓練を行う場合
建物その他の工作物 | 教室 |  | 60 | ㎡ | 100 | ㎡ | 60 | ㎡ | 100 | ㎡
| 実習場 |  | 420 | ㎡ | 520 | ㎡ | 650 | ㎡ | 840 | ㎡
| 運転施工実習場 |  | 3000 | ㎡ | 3000 | ㎡ | 3000 | ㎡ | 3000 | ㎡
| 鍛造場 |  | 20 | ㎡ | 20 | ㎡ | 20 | ㎡ | 20 | ㎡
| 噴射ポンプ試験室 | 防じん構造 | 20 | ㎡ | 20 | ㎡ | 20 | ㎡ | 20 | ㎡
| 充電室 | 換気装置を含む。 | 10 | ㎡ | 10 | ㎡ | 10 | ㎡ | 10 | ㎡
| 工具室 |  | 20 | ㎡ | 25 | ㎡ | 25 | ㎡ | 33 | ㎡
| 更衣室 |  | 15 | ㎡ | 22 | ㎡ | 25 | ㎡ | 38 | ㎡
| 倉庫 |  | 33 | ㎡ | 50 | ㎡ | 33 | ㎡ | 50 | ㎡
| 危険物貯蔵倉庫 | 消防法の条件を備えること。 | 7 | ㎡ | 7 | ㎡ | 7 | ㎡ | 7 | ㎡
| 車両置場 |  | 600 | ㎡ | 800 | ㎡ | 800 | ㎡ | 1000 | ㎡
| ジブクレーン | つり上げ荷重2～3 ｔ | 1 | 式 | 1 | 式 | 1 | 式 | 1 | 式
| クレーン | つり上げ荷重2～3 ｔ | 1 | 式 | 1 | 式 | 1 | 式 | 1 | 式
| 検車設備 | ピット又は検車台 | 1 | 式 | 1 | 式 | 1 | 式 | 1 | 式
| 洗車設備 | 給・排水設備を含む。 | 1 | 式 | 1 | 式 | 1 | 式 | 1 | 式
| 熱処理装置 | 熱処理炉、熱処理そう等（局所排気装置を含む。） | 1 | 式 | 1 | 式 | 1 | 式 | 1 | 式
| 排水処理装置 | 標準形 | 1 | 式 | 1 | 式 | 1 | 式 | 1 | 式
| 排気ガス排出装置 |  | 1 | 式 | 1 | 式 | 1 | 式 | 1 | 式
機械 | コンロッドアライナ | コンロッド径16～76㎜（修正工具付き。） | 1 | 台 | 1 | 台 | 1 | 台 | 1 | 台
| バルブリフェーサ | 湿式、チャック能力6～15㎜ | 1 | 台 | 1 | 台 | 1 | 台 | 1 | 台
| ブレーキライニング張替え機 | 0.2～0.4kW（ボンデングオーブンを含む。） | 1 | 台 | 1 | 台 | 1 | 台 | 1 | 台
| ブレーキライニング修正機 | ライニング径150～600㎜ | 1 | 台 | 1 | 台 | 1 | 台 | 1 | 台
| ピストンヒータ | 1 kW | 1 | 台 | 1 | 台 | 1 | 台 | 1 | 台
| バルブシートグラインダ | 0.4kW | 1 | 台 | 1 | 台 | 1 | 台 | 1 | 台
| ガレージジャッキ | 5～10 t | 2 | 台 | 4 | 台 | 2 | 台 | 4 | 台
| 油圧ジャッキ | 10～20 t | 4 | 台 | 6 | 台 | 4 | 台 | 6 | 台
| ミッションジャッキ | 0.8 t | 1 | 台 | 1 | 台 | 1 | 台 | 1 | 台
| オイルバケットポンプ | タンク容量25 ℓ | 1 | 台 | 2 | 台 | 1 | 台 | 2 | 台
| ボリュームポンプ | 容量15～20 ℓ | 1 | 台 | 1 | 台 | 1 | 台 | 1 | 台
| スチームクリーナ | 蒸気圧力0.4～1MPa | 1 | 台 | 2 | 台 | 1 | 台 | 2 | 台
| 部品洗浄器 | 0.2kW | 1 | 台 | 1 | 台 | 1 | 台 | 1 | 台
| き裂探傷機 | 磁気式又は浸透式 | 1 | 台 | 1 | 台 | 1 | 台 | 1 | 台
| 噴射ポンプテスタ | 6～8 気筒 | 1 | 台 | 1 | 台 | 1 | 台 | 1 | 台
| スプリングテスタ | 1,200N | 1 | 台 | 1 | 台 | 1 | 台 | 1 | 台
| ノズルテスタ | 40MPa | 1 | 台 | 1 | 台 | 1 | 台 | 1 | 台
| レギュレータテスタ | DC40V 60Ａ | 1 | 台 | 1 | 台 | 1 | 台 | 1 | 台
| コイルテスタ | エンジンアナライザに含まれている場合は除く。 | 1 | 台 | 1 | 台 | 1 | 台 | 1 | 台
| ディーゼルアナライザ | 回転計、噴射圧計を含む。 | 1 | 台 | 1 | 台 | 1 | 台 | 1 | 台
| ドエルテスタ | エンジンアナライザに含まれている場合は除く。 | 1 | 台 | 1 | 台 | 1 | 台 | 1 | 台
| エンジンタコテスタ | エンジンアナライザに含まれている場合は除く。 | 1 | 台 | 1 | 台 | 1 | 台 | 1 | 台
| コンデンサテスタ | エンジンアナライザに含まれている場合は除く。 | 1 | 台 | 1 | 台 | 1 | 台 | 1 | 台
| バッテリーテスタ | 12Ｖ用 | 1 | 台 | 1 | 台 | 1 | 台 | 1 | 台
| ラジエータキャップテスタ | 0.2MPa | 1 | 台 | 1 | 台 | 1 | 台 | 1 | 台
| タイミングライト | エンジンアナライザに含まれている場合は除く。 | 1 | 台 | 1 | 台 | 1 | 台 | 1 | 台
| エンジンアナライザ |  | 6 | 台 | 6 | 台 | 6 | 台 | 6 | 台
| ブルドーザ | 2～10 t | 2 | 台 | 3 | 台 | 3 | 台 | 5 | 台
| グレーダ | 7～10 t | 1 | 台 | 2 | 台 | 1 | 台 | 2 | 台
| ショベル | 0.3～0.4㎥ 3～10 t | 2 | 台 | 3 | 台 | 3 | 台 | 5 | 台
| 移動式クレーン | 3～10 ｔ | 1 | 台 | 1 | 台 | 2 | 台 | 2 | 台
| ダンプカー | 7 t | 1 | 台 | 1 | 台 | 1 | 台 | 1 | 台
| トラック | 5 t | 1 | 台 | 1 | 台 | 1 | 台 | 1 | 台
| ロードローラ | 3～10 ｔ | 1 | 台 | 1 | 台 | 1 | 台 | 1 | 台
| フォークリフト | 2～3 t | 1 | 台 | 1 | 台 | 1 | 台 | 1 | 台
| エンジン空気圧縮機 | タンク容量0.18㎥ | 1 | 台 | 1 | 台 | 1 | 台 | 1 | 台
| ディーゼルエンジン | 4～8 気筒 | 3 | 台 | 5 | 台 | 3 | 台 | 5 | 台
| ガソリンエンジン | 標準形 | 5 | 台 | 8 | 台 | 5 | 台 | 8 | 台
| 普通旋盤 | 心間距離500～800㎜ | 1 | 台 | 1 | 台 | 1 | 台 | 1 | 台
| 直立ボール盤 | 振り400～550㎜ | 1 | 台 | 1 | 台 | 1 | 台 | 1 | 台
| 卓上ボール盤 | 穴あけ能力13㎜ | 2 | 台 | 3 | 台 | 2 | 台 | 3 | 台
| 形削り盤 | ストローク400～700㎜ | 1 | 台 | 1 | 台 | 1 | 台 | 1 | 台
| 両頭グラインダ | といし車径200～300㎜集じん機付き。 | 2 | 台 | 3 | 台 | 2 | 台 | 3 | 台
| ディスクグラインダ | 0.2～0.4kW | 3 | 台 | 5 | 台 | 3 | 台 | 5 | 台
| ディーゼルスモークメータ | ろ紙反射式 | 1 | 台 | 1 | 台 | 1 | 台 | 1 | 台
| 油圧プレス | 100 t | 1 | 台 | 1 | 台 | 1 | 台 | 1 | 台
| サービスプレス | 50 t | 1 | 台 | 1 | 台 | 1 | 台 | 1 | 台
| 充電器 | シリコン | 2 | 台 | 2 | 台 | 2 | 台 | 2 | 台
| 交流アーク溶接機 | 12～30ｋVA（電撃防止器、安全ホルダー、ヘルメット、その他付属品を含む。） | 3 | 台 | 5 | 台 | 3 | 台 | 5 | 台
| 電気ドリル | 0.2～0.4kW | 3 | 台 | 5 | 台 | 3 | 台 | 5 | 台
| 空気圧縮機 | 2.2～3.7kW | 1 | 台 | 1 | 台 | 1 | 台 | 1 | 台
その他 | (器工具類）
| 作業用工具類 |  | 必要数 |  | 必要数 |  | 必要数 |  | 必要数
| けがき用工具類 |  | 必要数 |  | 必要数 |  | 必要数 |  | 必要数
| 機械加工用工具類 |  | 必要数 |  | 必要数 |  | 必要数 |  | 必要数
| 仕上げ用工具類 |  | 必要数 |  | 必要数 |  | 必要数 |  | 必要数
| 板金用工具類 |  | 必要数 |  | 必要数 |  | 必要数 |  | 必要数
| 溶接用工具類 |  | 必要数 |  | 必要数 |  | 必要数 |  | 必要数
| 建設機械特殊工具類 |  | 必要数 |  | 必要数 |  | 必要数 |  | 必要数
| 洗浄用工具類 |  | 必要数 |  | 必要数 |  | 必要数 |  | 必要数
（計測器類）
| 計測器類 |  | 必要数 |  | 必要数 |  | 必要数 |  | 必要数
（製図器及び製図用具類）
| 製図器及び製図用具類 |  | 必要数 |  | 必要数 |  | 必要数 |  | 必要数
(教材類)
| カットエンジン、模型、掛図等 |  | 必要数 |  | 必要数 |  | 必要数 |  | 必要数