## 設備の細目
設備の細目
機械整備系 農業機械整備科
種別 | 名称 | 摘要 | 数量
|  |  | 高等学校卒業者等 |  |  |  | 中学校卒業者等
|  |  | 30人を1訓練単位として訓練を行う場合 |  | 50人を1訓練単位として訓練を行う場合 |  | 30人を1訓練単位として訓練を行う場合 |  | 50人を1訓練単位として訓練を行う場合
建物その他の工作物 | 教室 |  | 60 | ㎡ | 100 | ㎡ | 60 | ㎡ | 100 | ㎡
| 実習場 |  | 380 | ㎡ | 600 | ㎡ | 670 | ㎡ | 850 | ㎡
| 鍛造場 |  | 20 | ㎡ | 20 | ㎡ | 20 | ㎡ | 20 | ㎡
| 噴射ポンプ試験室 | 防じん構造 | 20 | ㎡ | 20 | ㎡ | 20 | ㎡ | 20 | ㎡
| 充電室 | 換気装置を含む。 | 10 | ㎡ | 10 | ㎡ | 10 | ㎡ | 10 | ㎡
| 工具室 |  | 10 | ㎡ | 17 | ㎡ | 20 | ㎡ | 25 | ㎡
| 更衣室 |  | 15 | ㎡ | 22 | ㎡ | 25 | ㎡ | 38 | ㎡
| 倉庫 |  | 33 | ㎡ | 50 | ㎡ | 33 | ㎡ | 50 | ㎡
| 危険物貯蔵倉庫 | 消防法の条件を備えること。 | 7 | ㎡ | 7 | ㎡ | 7 | ㎡ | 7 | ㎡
| モノレール | 2～3 t ホイスト付き。 | 1 | 式 | 1 | 式 | 1 | 式 | 1 | 式
| 洗車設備 | 給・排水設備を含む。 | 1 | 式 | 1 | 式 | 1 | 式 | 1 | 式
| 熱処理装置 | 熱処理炉、熱処理そう等（局所排気装置を含む。） | 1 | 式 | 1 | 式 | 1 | 式 | 1 | 式
| 排水処理装置 | 標準形 | 1 | 式 | 1 | 式 | 1 | 式 | 1 | 式
| 排気ガス排出装置 |  | 1 | 式 | 1 | 式 | 1 | 式 | 1 | 式
機械 | スチームクリーナ | 0.4～1MPa | 1 | 台 | 2 | 台 | 2 | 台 | 2 | 台
| 部品洗浄器 | 0.2kW | 1 | 台 | 2 | 台 | 2 | 台 | 3 | 台
| 耕うん機 | 0.33 ℓ | 3 | 台 | 5 | 台 | 5 | 台 | 7 | 台
| トラクタ | 1～4 t | 3 | 台 | 5 | 台 | 4 | 台 | 6 | 台
| 噴霧器 | 容量15 ℓ | 3 | 台 | 5 | 台 | 4 | 台 | 6 | 台
| 散粉器 | 容量5 ℓ | 2 | 台 | 2 | 台 | 2 | 台 | 2 | 台
| 脱穀器 | 2人扱い1.5kW | 2 | 台 | 2 | 台 | 2 | 台 | 2 | 台
| 乾燥器 | 標準形 | 2 | 台 | 2 | 台 | 2 | 台 | 2 | 台
| もみすり機 | 0.75～2.2kW | 2 | 台 | 2 | 台 | 2 | 台 | 2 | 台
| 田植機 | 標準形 | 2 | 台 | 3 | 台 | 2 | 台 | 3 | 台
| コンバイン | 標準形 | 2 | 台 | 3 | 台 | 2 | 台 | 3 | 台
| バインダ | 標準形 | 2 | 台 | 3 | 台 | 2 | 台 | 3 | 台
| カッタ | 標準形 | 2 | 台 | 2 | 台 | 2 | 台 | 2 | 台
| ディーゼルエンジン | 4～8気筒 | 6 | 台 | 10 | 台 | 10 | 台 | 15 | 台
| コンロッドアライナ | コンロッド径16～76㎜（修正工具付き。） | 1 | 台 | 1 | 台 | 1 | 台 | 1 | 台
| バルブリフェーサ | 湿式、チャック能力6～15㎜ | 1 | 台 | 1 | 台 | 1 | 台 | 1 | 台
| 油圧ジャッキ | 5 t | 4 | 台 | 6 | 台 | 4 | 台 | 6 | 台
| エアジャッキ | 1～3 t | 1 | 台 | 2 | 台 | 1 | 台 | 2 | 台
| ミッションジャッキ | 0.8 t | 1 | 台 | 1 | 台 | 1 | 台 | 1 | 台
| オイルバケットポンプ | 容量18～25 ℓ | 1 | 台 | 2 | 台 | 1 | 台 | 2 | 台
| 噴射ポンプテスタ | 6～8気筒 | 1 | 台 | 1 | 台 | 1 | 台 | 1 | 台
| スプリングテスタ | 1,200N | 1 | 台 | 1 | 台 | 1 | 台 | 1 | 台
| ノズルテスタ | 40MPa | 1 | 台 | 1 | 台 | 1 | 台 | 1 | 台
| プラグテスタ |  | 1 | 台 | 1 | 台 | 1 | 台 | 1 | 台
| タイミングライト |  | 1 | 台 | 1 | 台 | 1 | 台 | 1 | 台
| バッテリーテスタ | 12Ｖ用 | 1 | 台 | 1 | 台 | 1 | 台 | 1 | 台
| ラジエータキャップテスタ | 0.2MPa | 1 | 台 | 1 | 台 | 1 | 台 | 1 | 台
| ガソリンエンジン | 標準形 | 6 | 台 | 10 | 台 | 10 | 台 | 15 | 台
| 充電器 | シリコン式 | 1 | 台 | 2 | 台 | 1 | 台 | 2 | 台
| 普通旋盤 | 心間距離500～800㎜ | 1 | 台 | 1 | 台 | 1 | 台 | 1 | 台
| 直立ボール盤 | 振り400～550㎜ | 1 | 台 | 1 | 台 | 1 | 台 | 1 | 台
| 卓上ボール盤 | 穴あけ能力13㎜ | 1 | 台 | 2 | 台 | 2 | 台 | 2 | 台
| 形削り盤 | ストローク400～700㎜ | 1 | 台 | 1 | 台 | 1 | 台 | 1 | 台
| 両頭グラインダ | といし車径200～300㎜集じん機付き。 | 2 | 台 | 3 | 台 | 3 | 台 | 3 | 台
| ねじプレス | 5～20 t | 1 | 台 | 1 | 台 | 1 | 台 | 1 | 台
| 交流アーク溶接機 | 12～30ｋVA（電撃防止器、安全ホルダー、ヘルメット、その他付属品を含む。） | 3 | 台 | 5 | 台 | 3 | 台 | 5 | 台
| 電気ドリル | 0.2～0.4kW | 3 | 台 | 5 | 台 | 3 | 台 | 5 | 台
| 空気圧縮機 | 2.2～3.7kW | 1 | 台 | 1 | 台 | 1 | 台 | 1 | 台
その他 | (器工具類）
| 作業用工具類 |  | 必要数 |  | 必要数 |  | 必要数 |  | 必要数
| けがき用工具類 |  | 必要数 |  | 必要数 |  | 必要数 |  | 必要数
| 仕上げ用工具類 |  | 必要数 |  | 必要数 |  | 必要数 |  | 必要数
| 板金用工具類 |  | 必要数 |  | 必要数 |  | 必要数 |  | 必要数
| 溶接用工具類 |  | 必要数 |  | 必要数 |  | 必要数 |  | 必要数
| 農業機械用特殊工具類 |  | 必要数 |  | 必要数 |  | 必要数 |  | 必要数
| 洗浄用工具類 |  | 必要数 |  | 必要数 |  | 必要数 |  | 必要数
（計測器類）
| 計測器類 |  | 必要数 |  | 必要数 |  | 必要数 |  | 必要数
（製図器及び製図用具類）
| 製図器及び製図用具類 |  | 必要数 |  | 必要数 |  | 必要数 |  | 必要数
（教材類）
| カットエンジン、模型、掛図等 |  | 必要数 |  | 必要数 |  | 必要数 |  | 必要数