## 設備の細目
設備の細目
金属材料系 鋳造科
種別 | 名称 | 摘要 | 数量
|  |  | 高等学校卒業者等 |  |  |  | 中学校卒業者等
|  |  | 30人を1訓練単位として訓練を行う場合 |  | 50人を1訓練単位として訓練を行う場合 |  | 30人を1訓練単位として訓練を行う場合 |  | 50人を1訓練単位として訓練を行う場合
建物その他の工作物 | 教室 |  | 60 | ㎡ | 100 | ㎡ | 60 | ㎡ | 100 | ㎡
| 実習場 |  | 510 | ㎡ | 600 | ㎡ | 690 | ㎡ | 880 | ㎡
| 測定実習場 | 砂試験室（排水設備付き。）を含む。 | 36 | ㎡ | 45 | ㎡ | 48 | ㎡ | 60 | ㎡
| 材料試験室 |  | 20 | ㎡ | 25 | ㎡ | 20 | ㎡ | 25 | ㎡
| 工具室 |  | 20 | ㎡ | 25 | ㎡ | 33 | ㎡ | 43 | ㎡
| 更衣室 |  | 15 | ㎡ | 22 | ㎡ | 25 | ㎡ | 38 | ㎡
| 浴場 | シャワ設備を含む。 | 17 | ㎡ | 20 | ㎡ | 20 | ㎡ | 25 | ㎡
| 倉庫 |  | 33 | ㎡ | 43 | ㎡ | 50 | ㎡ | 65 | ㎡
| キュポラ | 内径550㎜、5.6kW送風機付き。 | 1 | 式 | 1 | 式 | 1 | 式 | 1 | 式
| キュポラ投入台 | 鋼板製20㎡×3m、0.5 tホイスト付き。 | 1 | 式 | 1 | 式 | 1 | 式 | 1 | 式
| 前炉 | 回転式 | 1 | 式 | 1 | 式 | 1 | 式 | 1 | 式
| るつぼ炉 | 150番送風機付き。 | 1 | 式 | 1 | 式 | 1 | 式 | 1 | 式
| 鋳型乾燥炉 | 1,800×3,000×2,000㎜ | 1 | 式 | 1 | 式 | 1 | 式 | 1 | 式
| 中子乾燥炉 | 1,000×1,500×1,500㎜ | 1 | 式 | 1 | 式 | 1 | 式 | 1 | 式
| 低周波誘導電気炉 | 500～1,000kg | 1 | 式 | 1 | 式 | 1 | 式 | 1 | 式
| 高周波誘導電気炉 | 500kg | 1 | 式 | 1 | 式 | 1 | 式 | 1 | 式
| シェルモールド鋳造装置 | 外径用2,200×850×1,100㎜ | 1 | 式 | 1 | 式 | 1 | 式 | 1 | 式
| Ｖプロセス装置 | フィルム加熱装置、振動テーブル、真空ポンプユニット等を含む。 | 1 | 式 | 1 | 式 | 1 | 式 | 1 | 式
| 炭酸ガスプロセス装置 | 圧力調整器、吹付けパイプ等を含む。 | 1 | 式 | 1 | 式 | 1 | 式 | 1 | 式
| 局所排気装置 | 除じん用（フード、ダクト、空気洗浄装置、ファン、モータ等を含む。） | 3 | 式 | 3 | 式 | 3 | 式 | 3 | 式
| 熱処理装置 | 熱処理炉、熱処理そう等（局所排気装置を含む。） | 1 | 式 | 1 | 式 | 1 | 式 | 1 | 式
| モノレール | 2～3 t ホイスト付き。 | 1 | 式 | 1 | 式 | 1 | 式 | 1 | 式
機械 | ダイカスト機 | 10kg | 1 | 台 | 1 | 台 | 1 | 台 | 1 | 台
| 遠心鋳造機 | 10kg | 1 | 台 | 1 | 台 | 1 | 台 | 1 | 台
| 砂混ぜ機 | 直径1,000㎜、2.2kWブレンダ付き。 | 2 | 台 | 3 | 台 | 2 | 台 | 3 | 台
| 砂ふるい機 | 3.7kW磁気分離機付き。 | 1 | 台 | 1 | 台 | 2 | 台 | 2 | 台
| 砂吹き機 | 清浄室寸法φ800×800㎜ | 1 | 台 | 1 | 台 | 1 | 台 | 1 | 台
| 鋳物砂洗い機 | 回転式、定温乾燥器（200×300℃） | 1 | 台 | 1 | 台 | 1 | 台 | 1 | 台
| 造型機 | テーブル寸法400×500㎜ジョルトスクィーズ装置、砂供給装置付き。 | 2 | 台 | 3 | 台 | 3 | 台 | 5 | 台
| ショットブラスト | 2種 | 2 | 台 | 2 | 台 | 2 | 台 | 2 | 台
| コアブローイングマシン | 造型中子最大重量3kg | 1 | 台 | 1 | 台 | 1 | 台 | 1 | 台
| 混練機 | 1.5kW | 1 | 台 | 1 | 台 | 1 | 台 | 1 | 台
| 型抜き機 | 最大積載荷重500kg | 1 | 台 | 1 | 台 | 1 | 台 | 1 | 台
| 普通旋盤 | 心間距離500～800㎜ | 1 | 台 | 1 | 台 | 1 | 台 | 1 | 台
| 卓上ボール盤 | 穴あけ能力13㎜ | 1 | 台 | 1 | 台 | 1 | 台 | 1 | 台
| 両頭グラインダ | といし車径200～300㎜ 集じん機付き。 | 3 | 台 | 3 | 台 | 3 | 台 | 4 | 台
| 携帯用ディスクグラインダ | 0.5～0.7kW | 2 | 台 | 3 | 台 | 2 | 台 | 3 | 台
| フレキシブル万能グラインダ | 0.2kW | 1 | 台 | 1 | 台 | 2 | 台 | 3 | 台
| ベルトサンダ |  | 1 | 台 | 1 | 台 | 1 | 台 | 1 | 台
| 高速度といし切断機 | 2.2kW | 1 | 台 | 1 | 台 | 1 | 台 | 1 | 台
| 金属試料研磨盤 | 0.75kW | 1 | 台 | 1 | 台 | 1 | 台 | 1 | 台
| 電気ドリル | 0.2～0.4kW | 1 | 台 | 1 | 台 | 1 | 台 | 1 | 台
| 砂通気度試験機 | 通気度0～10,000 | 1 | 台 | 1 | 台 | 1 | 台 | 1 | 台
| 材料試験機 | 万能型50 t | 1 | 台 | 1 | 台 | 1 | 台 | 1 | 台
| 硬さ試験機 | ブリネル | 1 | 台 | 1 | 台 | 1 | 台 | 1 | 台
| 鋳型硬さ試験機 | 生型用及び焼き型用 | 2 | 台 | 2 | 台 | 2 | 台 | 2 | 台
| 鋳物砂強弱試験機 | 万能型、電動式100V、20W 1.2kW3段温度切換え式 | 1 | 台 | 1 | 台 | 1 | 台 | 1 | 台
| 砂粒度測定機 | 13段式（ロータップ形） | 1 | 台 | 1 | 台 | 1 | 台 | 1 | 台
| Ｃ・Ｅメータ | AC100V、温度範囲1,000～1,400℃ | 1 | 台 | 1 | 台 | 1 | 台 | 1 | 台
| 光高温計 | 700～2,000℃ | 1 | 台 | 1 | 台 | 1 | 台 | 1 | 台
| 熱電対温度計 | 600～1,600℃ | 1 | 台 | 1 | 台 | 1 | 台 | 1 | 台
| 放射温度計 |  | 1 | 台 | 1 | 台 | 1 | 台 | 1 | 台
| 水分測定器 |  | 1 | 台 | 1 | 台 | 1 | 台 | 1 | 台
| 金属顕微鏡 | 100～600倍（写真撮影装置付き。） | 1 | 台 | 1 | 台 | 1 | 台 | 1 | 台
| ガス分析器 | 連続式亜硫酸ガス0～2,000ppm | 1 | 台 | 1 | 台 | 1 | 台 | 1 | 台
| 非破壊検査機 | 鋳物用 | 1 | 台 | 1 | 台 | 1 | 台 | 1 | 台
| 空気圧縮機 | 2.2～3.7kW | 1 | 台 | 1 | 台 | 2 | 台 | 2 | 台
| 運搬用小形自動車 | 1～2 t | 1 | 台 | 1 | 台 | 1 | 台 | 1 | 台
| プレゼンテーション機器 |  | 1 | 式 | 1 | 式 | 1 | 式 | 1 | 式
| パーソナルコンピュータ | 本体、ディスプレイ等を含む。 | 30 | 台 | 50 | 台 | 30 | 台 | 50 | 台
| 大型プリンタ | A1判 | 1 | 台 | 1 | 台 | 1 | 台 | 1 | 台
| プリンタ | ネットワーク機能を含む。 | 1 | 台 | 2 | 台 | 1 | 台 | 2 | 台
その他 | （工具及び用具類）
| 作業用工具類 |  | 必要数 |  | 必要数 |  | 必要数 |  | 必要数
| 金属溶解用工具類 |  | 必要数 |  | 必要数 |  | 必要数 |  | 必要数
| 鋳造用工具類 |  | 必要数 |  | 必要数 |  | 必要数 |  | 必要数
| 安全衛生用品類 | スポットクーラー床置き型 | 必要数 |  | 必要数 |  | 必要数 |  | 必要数
（計測器類）
| 計測器類 |  | 必要数 |  | 必要数 |  | 必要数 |  | 必要数
（製図用具類）
| 製図器及び製図用具類 |  | 必要数 |  | 必要数 |  | 必要数 |  | 必要数
（教材類）
| ソフトウェア、教材類 |  | 必要数 |  | 必要数 |  | 必要数 |  | 必要数