## 78 鉄筋コンクリート施工科
普通課程
訓練科 |  | 設備の細目
訓練系 | 専攻科 | 種別 | 名称 | 摘要 | 数量
[5 empty] | 高等学校卒業者等 |  |  |  | 中学校卒業者等
[5 empty] | 30人を１訓練単位として訓練を行う場合 |  | 50人を１訓練単位として訓練を行う場合 |  | 30人を１訓練単位として訓練を行う場合 |  | 50人を１訓練単位として訓練を行う場合
31建築施工系 | 鉄筋コンクリート施工科 （令和４年度改正） | 建物その他の工作物 | 教室 |  | 60 | ㎡ | 100 | ㎡ | 60 | ㎡ | 100 | ㎡
|  |  | 製図室 |  | 135 | ㎡ | 220 | ㎡ | 135 | ㎡ | 220 | ㎡
|  |  | 実習場 |  | 300 | ㎡ | 500 | ㎡ | 550 | ㎡ | 600 | ㎡
|  |  | 工具室 |  | 10 | ㎡ | 17 | ㎡ | 20 | ㎡ | 25 | ㎡
|  |  | 更衣室 |  | 15 | ㎡ | 22 | ㎡ | 25 | ㎡ | 38 | ㎡
|  |  | 倉庫 |  | 33 | ㎡ | 50 | ㎡ | 50 | ㎡ | 65 | ㎡
|  | 機械 | 工事用リフト | 積載荷重100～200kg | 1 | 台 | 2 | 台 | 2 | 台 | 2 | 台
|  |  | コンクリート品質試験器具 | 一式（スランプ試験、空気量試験、フロー試験） | 2 | 台 | 3 | 台 | 2 | 台 | 3 | 台
|  |  | コンクリートミキサ |  | 1 | 台 | 2 | 台 | 2 | 台 | 2 | 台
|  |  | ランマ | 重量50～60kg | 1 | 台 | 2 | 台 | 1 | 台 | 2 | 台
|  |  | バイブレータ | 振動部径25～28㎜、電源コード式もしくは充電式 | 3 | 台 | 5 | 台 | 3 | 台 | 5 | 台
|  |  | 鉄筋切断機 | 切断能力径25～32㎜、電源コード式もしくは充電式 | 3 | 台 | 5 | 台 | 3 | 台 | 5 | 台
|  |  | 鉄筋曲げ機 | 曲げ能力径25～32㎜、電源コード式もしくは充電式 | 3 | 台 | 5 | 台 | 3 | 台 | 5 | 台
|  |  | ガス圧接機 | 圧接能力径25～32㎜ | 3 | 台 | 5 | 台 | 3 | 台 | 5 | 台
|  |  | 電気丸のこ | 携帯用（電源コード式又は充電式）もしくはスライド丸のこ | 5 | 台 | 8 | 台 | 5 | 台 | 8 | 台
|  |  | 携帯用電気かんな | 0.4～0.6kW、電源コード式もしくは充電式 | 3 | 台 | 5 | 台 | 3 | 台 | 5 | 台
|  |  | インパクトドライバ | 電源コード式もしくは充電式 | 6 | 台 | 10 | 台 | 6 | 台 | 10 | 台
|  |  | 電気ドリル | 0.2～0.4kW、電源コード式もしくは充電式 | 5 | 台 | 8 | 台 | 5 | 台 | 8 | 台
|  |  | 両頭グラインダ | といし車径200～300㎜ 集じん機付き。 | 1 | 台 | 1 | 台 | 1 | 台 | 1 | 台
|  |  | 交流アーク溶接機 | 12～20kVA（電撃防止器、安全ホルダー、ヘルメット、その他付属品を含む。） | 3 | 台 | 5 | 台 | 3 | 台 | 5 | 台
|  |  | 溶接棒乾燥機 | 50～100kg | 1 | 台 | 1 | 台 | 1 | 台 | 1 | 台
|  |  | パーソナルコンピュータ及びサーバ | ネットワーク環境 | 30 | 台 | 50 | 台 | 30 | 台 | 50 | 台
|  |  | カラープリンタ | A3判 | 2 | 台 | 3 | 台 | 2 | 台 | 3 | 台
|  |  | カラープリンタ | A2～A0判 | 1 | 台 | 1 | 台 | 1 | 台 | 1 | 台
|  |  | 空気圧縮機 | 1.5～2.2kW | 1 | 台 | 1 | 台 | 1 | 台 | 1 | 台
|  |  | ショベル | 各種アタッチメント付き | 1 | 台 | 1 | 台 | 1 | 台 | 1 | 台
|  |  | セオドライト | セオドライトもしくはトータルステーション（標準形） | 3 | 台 | 5 | 台 | 3 | 台 | 5 | 台
|  |  | レベル | 標準形 | 3 | 台 | 5 | 台 | 3 | 台 | 5 | 台
|  |  | 電気ハンマ | 950～2,100打撃／分、電源コード式もしくは充電式 | 1 | 台 | 1 | 台 | 1 | 台 | 1 | 台
|  |  | 運搬用小型自動車 | １～2t | 1 | 台 | 1 | 台 | 1 | 台 | 1 | 台
|  | その他 | （工具及び用具類）
|  |  | 作業用工具類 |  | 必要数 |  | 必要数 |  | 必要数 |  | 必要数
|  |  | 木工用工具類 |  | 必要数 |  | 必要数 |  | 必要数 |  | 必要数
|  |  | 鉄筋工作用工具類 |  | 必要数 |  | 必要数 |  | 必要数 |  | 必要数
|  |  | 溶接用工具類 |  | 必要数 |  | 必要数 |  | 必要数 |  | 必要数
|  |  | 足場 |  | 必要数 |  | 必要数 |  | 必要数 |  | 必要数
|  |  | 安全関係用具類 | ヘルメット、墜落制止用器具 | 必要数 |  | 必要数 |  | 必要数 |  | 必要数
（計測器類）
|  |  | 計測器類 |  | 必要数 |  | 必要数 |  | 必要数 |  | 必要数
（製図用具類）
|  |  | 製図器及び製図用具類 |  | 必要数 |  | 必要数 |  | 必要数 |  | 必要数
（教材類）
|  |  | ソフトウェア |  | 必要数 |  | 必要数 |  | 必要数 |  | 必要数
|  |  | 模型、掛図等 |  | 必要数 |  | 必要数 |  | 必要数 |  | 必要数