## 設備の細目
設備の細目
工芸系 竹工芸科
種別 | 名称 | 摘要 | 数量
|  |  | 高等学校卒業者等 |  |  |  | 中学校卒業者等
|  |  | 30人を１訓練単位として訓練を行う場合 |  | 50人を１訓練単位として訓練を行う場合 |  | 30人を１訓練単位として訓練を行う場合 |  | 50人を１訓練単位として訓練を行う場合
建物その他の工作物 | 教室 |  | 60 | ㎡ | 100 | ㎡ | 60 | ㎡ | 100 | ㎡
| 実習場 |  | 200 | ㎡ | 330 | ㎡ | 350 | ㎡ | 450 | ㎡
| 機械実習場 |  | 100 | ㎡ | 130 | ㎡ | 150 | ㎡ | 230 | ㎡
| 染色実習場 |  | 33 | ㎡ | 33 | ㎡ | 33 | ㎡ | 33 | ㎡
| 塗装実習場 |  | 10 | ㎡ | 17 | ㎡ | 10 | ㎡ | 17 | ㎡
| 工具室 |  | 7 | ㎡ | 10 | ㎡ | 15 | ㎡ | 25 | ㎡
| 更衣室 |  | 15 | ㎡ | 22 | ㎡ | 25 | ㎡ | 38 | ㎡
| 倉庫 |  | 66 | ㎡ | 100 | ㎡ | 100 | ㎡ | 165 | ㎡
| 危険物貯蔵倉庫 | 消防法の条件を備えること。 | 7 | ㎡ | 7 | ㎡ | 7 | ㎡ | 7 | ㎡
| 油抜きがま | 標準形 | 1 | 式 | 1 | 式 | 1 | 式 | 1 | 式
| 染色がま | 長竹材用及び製品用 | 2 | 式 | 2 | 式 | 2 | 式 | 2 | 式
| 高圧がま | 標準形 | 1 | 式 | 1 | 式 | 1 | 式 | 1 | 式
| 水そう | コンクリート製 | 1 | 式 | 1 | 式 | 1 | 式 | 1 | 式
| 高周波発生装置 | 3 kW | 1 | 式 | 1 | 式 | 1 | 式 | 1 | 式
| 機械用局所排気装置 | フード、ダクト、サイクロン、ファン、モータ、焼却装置等を含む。 | 1 | 式 | 1 | 式 | 1 | 式 | 1 | 式
| 塗装用局所排気装置 | フード又はブース、ダクト、サイクロン、ファン、モータ等を含む。 | 1 | 式 | 1 | 式 | 1 | 式 | 1 | 式
機械 | 丸竹切断機 | 中形0.4ｋW | 1 | 台 | 2 | 台 | 1 | 台 | 2 | 台
| 丸竹分割機 | 0.4～1 kW、三つ割り以上 | 2 | 台 | 2 | 台 | 2 | 台 | 2 | 台
| 曲がり修正機 | 標準形 | 1 | 台 | 1 | 台 | 1 | 台 | 1 | 台
| 竹割り機 | まさ割り、細割り用、0.4kW | 1 | 台 | 1 | 台 | 1 | 台 | 1 | 台
| 万能竹削り機 | 0.4kW | 1 | 台 | 2 | 台 | 2 | 台 | 2 | 台
| 竹はぎ機 | 厚ひご、薄ひご、ごく薄ひご用、0.4kW | 3 | 台 | 5 | 台 | 3 | 台 | 5 | 台
| 肉取り機 | 0.4kW | 1 | 台 | 1 | 台 | 1 | 台 | 1 | 台
| 幅取り機 | 0.4kW | 2 | 台 | 2 | 台 | 2 | 台 | 2 | 台
| ひご削り機 | 0.4kW | 2 | 台 | 2 | 台 | 2 | 台 | 2 | 台
| ひご抜き機 | 1 kW | 1 | 台 | 1 | 台 | 1 | 台 | 1 | 台
| 丸ひご処理機 | 0.4kW | 1 | 台 | 1 | 台 | 1 | 台 | 1 | 台
| 縁竹仕上げ機 | 標準形、0.4kW | 2 | 台 | 2 | 台 | 2 | 台 | 2 | 台
| 手押しかんな盤 | 加工幅200～300㎜、安全自動送り装置付き。 | 1 | 台 | 1 | 台 | 1 | 台 | 1 | 台
| 昇降かんな盤 | 加工幅200～300㎜ | 1 | 台 | 1 | 台 | 1 | 台 | 1 | 台
| 丸のこ盤 | のこ径300～400㎜、安全自動送り装置付き。 | 1 | 台 | 2 | 台 | 2 | 台 | 2 | 台
| 卓上丸のこ盤 | 標準形、0.2～0.4kW | 1 | 台 | 1 | 台 | 1 | 台 | 1 | 台
| 糸のこ盤 | 0.75kW | 1 | 台 | 1 | 台 | 1 | 台 | 1 | 台
| 帯のこ盤 | のこ車径500～750㎜ | 1 | 台 | 1 | 台 | 1 | 台 | 1 | 台
| 卓上ボール盤 | 穴あけ能力13㎜ | 1 | 台 | 1 | 台 | 1 | 台 | 1 | 台
| 万能刃物研削盤 | 研削長さ600㎜ | 1 | 台 | 1 | 台 | 1 | 台 | 1 | 台
| 両頭グラインダ | といし車径200～300㎜、集じん機付き。 | 1 | 台 | 1 | 台 | 1 | 台 | 1 | 台
| 電気ドリル | 0.2～0.4kW | 1 | 台 | 2 | 台 | 1 | 台 | 2 | 台
| ポータブルサンダ | 0.2～0.4kW | 1 | 台 | 1 | 台 | 1 | 台 | 1 | 台
| 木工プレス | 20～50 t | 1 | 台 | 1 | 台 | 1 | 台 | 1 | 台
| 赤外線乾燥スタンド | 3 ～6 kW | 1 | 台 | 1 | 台 | 1 | 台 | 1 | 台
| 熱風定温乾燥機 | 5 ～ 15kW | 1 | 台 | 1 | 台 | 1 | 台 | 1 | 台
| 漆乾燥室（むろ） | 奥行き900×幅100×高さ190 | 1 | 台 | 1 | 台 | 1 | 台 | 1 | 台
| コンプレッサ | 0.75～1.5kW | 1 | 台 | 1 | 台 | 1 | 台 | 1 | 台
| プレゼンテーション機器 |  | 1 | 式 | 1 | 式 | 1 | 式 | 1 | 式
その他 | （器工具類）
| 作業用工具類 |  | 必要数 |  | 必要数 |  | 必要数 |  | 必要数
| 竹工作用工具類 |  | 必要数 |  | 必要数 |  | 必要数 |  | 必要数
| 籐(とう）工作用工具類 |  | 必要数 |  | 必要数 |  | 必要数 |  | 必要数
| 塗装用工具類 |  | 必要数 |  | 必要数 |  | 必要数 |  | 必要数
（計測器類）
| 計測器類 |  | 必要数 |  | 必要数 |  | 必要数 |  | 必要数
（製図器及び製図用具類）
| 製図器及び製図用具類 |  | 必要数 |  | 必要数 |  | 必要数 |  | 必要数
(教材類)
| 標本セット、模型、掛図等 |  | 必要数 |  | 必要数 |  | 必要数 |  | 必要数