## 設備の細目
設備の細目
メカトロニクス系 メカトロニクス科
種別 | 名称 | 摘要 | 数量
|  |  | 高等学校卒業者等 |  |  |  | 中学校卒業者等
|  |  | 30人を1訓練単位として訓練を行う場合 |  | 50人を1訓練単位として訓練を行う場合 |  | 30人を1訓練単位として訓練を行う場合 |  | 50人を1訓練単位として訓練を行う場合
建物その他の工作物 | 教室 |  | 60 | ㎡ | 100 | ㎡ | 60 | ㎡ | 100 | ㎡
| 製図室 |  | 200 | ㎡ | 268 | ㎡ | 200 | ㎡ | 268 | ㎡
| 機械実習場 |  | 900 | ㎡ | 1200 | ㎡ | 900 | ㎡ | 1200 | ㎡
| 測定実習場 |  | 120 | ㎡ | 180 | ㎡ | 120 | ㎡ | 180 | ㎡
| プログラム実習室 |  | 130 | ㎡ | 190 | ㎡ | 130 | ㎡ | 190 | ㎡
| ハードウェア実習室 |  | 130 | ㎡ | 190 | ㎡ | 130 | ㎡ | 190 | ㎡
| 制御実習室 |  | 60 | ㎡ | 100 | ㎡ | 60 | ㎡ | 100 | ㎡
| 工具室 |  | 20 | ㎡ | 30 | ㎡ | 20 | ㎡ | 30 | ㎡
| 機械室 |  | 20 | ㎡ | 30 | ㎡ | 20 | ㎡ | 30 | ㎡
| 更衣室 |  | 15 | ㎡ | 22 | ㎡ | 15 | ㎡ | 22 | ㎡
| 倉庫 |  | 40 | ㎡ | 60 | ㎡ | 40 | ㎡ | 60 | ㎡
| 局所排気装置 | 溶接作業用（フード、ダクト、サイクロン、ファン、モーターなどを含む。） | 1 | 式 | 1 | 式 | 1 | 式 | 1 | 式
| モノレール | 2 t ホイスト付き。 | 1 | 式 | 1 | 式 | 1 | 式 | 1 | 式
| マイクロコンピュータ開発支援装置 |  | 3 | 式 | 5 | 式 | 3 | 式 | 5 | 式
| 制御対象装置 |  | 3 | 式 | 5 | 式 | 3 | 式 | 5 | 式
| 空気圧機構実験装置 |  | 3 | 式 | 5 | 式 | 3 | 式 | 5 | 式
| 油圧機構実験装置 |  | 3 | 式 | 5 | 式 | 3 | 式 | 5 | 式
機械 | 普通旋盤 | 卓上旋盤含む。 | 15 | 台 | 25 | 台 | 15 | 台 | 25 | 台
| 数値制御旋盤 | 心間距離300～600㎜ | 1 | 台 | 1 | 台 | 1 | 台 | 1 | 台
| 卓上ボール盤 | 穴あけ能力13㎜ | 3 | 台 | 5 | 台 | 3 | 台 | 5 | 台
| マシニングセンタ | 2 番（プリセッタ、ホルダ等を含む。） | 1 | 台 | 1 | 台 | 1 | 台 | 1 | 台
| 立てフライス盤 | 2 番 | 15 | 台 | 25 | 台 | 15 | 台 | 25 | 台
| 金切りのこ盤 | 弓のこ又は帯のこ | 1 | 台 | 2 | 台 | 1 | 台 | 2 | 台
| 両頭グラインダ | といし車径300㎜以上 集じん機付き。 | 3 | 台 | 5 | 台 | 3 | 台 | 5 | 台
| 平面研削盤 | テーブル寸法600×300㎜ | 1 | 台 | 2 | 台 | 1 | 台 | 2 | 台
| ワイヤカット放電加工機又は数値制御形彫り放電加工機 | 電波障害防止設備を含む。 | 1 | 台 | 1 | 台 | 1 | 台 | 1 | 台
| 三次元測定機 | 400×300×200㎜ | 1 | 台 | 1 | 台 | 1 | 台 | 1 | 台
| 自動製図ソフト（ＣＡＤ/ＣＡＭ） | 3次元、CAD/CAM機能付き。 | 30 | 台 | 50 | 台 | 30 | 台 | 50 | 台
| パーソナルコンピュータ | 本体、ディスプレイ等を含む。 | 30 | 台 | 50 | 台 | 30 | 台 | 50 | 台
| 産業用ロボット |  | 2 | 台 | 2 | 台 | 2 | 台 | 2 | 台
| 交流アーク溶接機 | 12～35kVA（電撃防止器、安全ホルダー、ヘルメット、その他付属品を含む。） | 6 | 台 | 10 | 台 | 6 | 台 | 10 | 台
| 電気ドリル | 0.2～0.4kW | 1 | 台 | 2 | 台 | 1 | 台 | 2 | 台
| オートコリメータ | 標準形 | 1 | 台 | 1 | 台 | 1 | 台 | 1 | 台
| 工具顕微鏡 | 100倍 | 1 | 台 | 1 | 台 | 1 | 台 | 1 | 台
| 金属顕微鏡 | 100～600倍 | 1 | 台 | 1 | 台 | 1 | 台 | 1 | 台
| バランス試験機 | 最大といし車径355㎜ | 3 | 台 | 5 | 台 | 3 | 台 | 5 | 台
| 表面あらさ測定機 | 触針式 | 1 | 台 | 1 | 台 | 1 | 台 | 1 | 台
| 空気圧縮機 | 5.5kW | 1 | 台 | 1 | 台 | 1 | 台 | 1 | 台
| 動力シャー | 切断長さ1,000㎜ | 1 | 台 | 1 | 台 | 1 | 台 | 1 | 台
| 直流安定化電源 |  | 30 | 台 | 50 | 台 | 30 | 台 | 50 | 台
| デジタルマルチメータ |  | 30 | 台 | 50 | 台 | 30 | 台 | 50 | 台
| オシロスコープ | 2ch | 30 | 台 | 50 | 台 | 30 | 台 | 50 | 台
| ユニバーサルカウンタ |  | 10 | 台 | 17 | 台 | 10 | 台 | 17 | 台
| ロジックアナライザ | 100MHz 48ch以上、逆アセンブル表示機能付き。 | 10 | 台 | 17 | 台 | 10 | 台 | 17 | 台
| ワンボードマイコン |  | 30 | 台 | 50 | 台 | 30 | 台 | 50 | 台
| プログラマブルコントローラ |  | 30 | 台 | 50 | 台 | 30 | 台 | 50 | 台
| 標準インタフェースボードセット | ディジタル、アナログ入出力 | 30 | 台 | 50 | 台 | 30 | 台 | 50 | 台
| ファンクションジェネレータ | パルスジュネレータ機能を含む。 | 30 | 台 | 50 | 台 | 30 | 台 | 50 | 台
| ＲＯＭイレーサ |  | 1 | 台 | 1 | 台 | 1 | 台 | 1 | 台
| 卓上ミニボール盤 |  | 5 | 台 | 8 | 台 | 5 | 台 | 8 | 台
| プリンタ | ネットワーク機能を含む。 | 2 | 台 | 2 | 台 | 2 | 台 | 2 | 台
その他 | （器工具類）
| 作業用工具類 |  | 必要数 |  | 必要数 |  | 必要数 |  | 必要数
| 機械加工用工具類 |  | 必要数 |  | 必要数 |  | 必要数 |  | 必要数
| 仕上げ用工具類 |  | 必要数 |  | 必要数 |  | 必要数 |  | 必要数
| 組立て用工具類 |  | 必要数 |  | 必要数 |  | 必要数 |  | 必要数
| メカトロニクス機器工作用工具類 |  | 必要数 |  | 必要数 |  | 必要数 |  | 必要数
（計測器類）
| 計測器類 |  | 必要数 |  | 必要数 |  | 必要数 |  | 必要数
（製図器及び製図用具類）
| 製図器及び製図用具類 |  | 必要数 |  | 必要数 |  | 必要数 |  | 必要数
(教材類)
| トレーニングボード類、掛図、ソフトウェア等 |  | 必要数 |  | 必要数 |  | 必要数 |  | 必要数