## 設備の細目
設備の細目
電力系 電気設備管理科
種別 | 名称 | 摘要 | 数量
|  |  | 高等学校卒業者等 |  |  |  | 中学校卒業者等
|  |  | 30人を１訓練単位として訓練を行う場合 |  | 50人を１訓練単位として訓練を行う場合 |  | 30人を１訓練単位として訓練を行う場合 |  | 50人を１訓練単位として訓練を行う場合
建物その他の工作物 | 教室 |  | 60 | ㎡ | 100 | ㎡ | 60 | ㎡ | 100 | ㎡
| 実習場 |  | 350 | ㎡ | 450 | ㎡ | 450 | ㎡ | 560 | ㎡
| 電気工事実習場 |  | 80 | ㎡ | 80 | ㎡ | 100 | ㎡ | 100 | ㎡
| 高電圧実習場 |  | 33 | ㎡ | 33 | ㎡ | 33 | ㎡ | 33 | ㎡
| 制御実験室 |  | 30 | ㎡ | 40 | ㎡ | 30 | ㎡ | 40 | ㎡
| 測定実習場 |  | 30 | ㎡ | 30 | ㎡ | 43 | ㎡ | 43 | ㎡
| プログラム実習場 |  | 130 | ㎡ | 190 | ㎡ | 220 | ㎡ | 250 | ㎡
| 工具室 |  | 17 | ㎡ | 23 | ㎡ | 20 | ㎡ | 25 | ㎡
| 更衣室 |  | 15 | ㎡ | 22 | ㎡ | 25 | ㎡ | 38 | ㎡
| 倉庫 |  | 20 | ㎡ | 33 | ㎡ | 33 | ㎡ | 43 | ㎡
機械 | 実習用高圧受変電設備 | 標準形 | 1 | 式 | 1 | 式 | 1 | 式 | 1 | 式
| キュービクル | 単相20kVA | 1 | 式 | 2 | 式 | 2 | 式 | 4 | 式
| キュービクル | 三相45kVA | 1 | 式 | 2 | 式 | 2 | 式 | 4 | 式
| 耐圧試験設備 | 50kVA（油試験可能） | 1 | 式 | 1 | 式 | 1 | 式 | 1 | 式
| 自動制御実験装置 | 液面制御、圧力制御、温度制御等 | 1 | 式 | 1 | 式 | 1 | 式 | 1 | 式
| 実習用制御盤 | 配線組立実習用 | 15 | 式 | 25 | 式 | 15 | 式 | 25 | 式
| シーケンス回路実験装置 | 有接点及び無接点（制御盤模型、センサー及び負荷、付属品等を含む。） | 5 | 式 | 8 | 式 | 5 | 式 | 8 | 式
| 火災報知器実験装置 | パネル展開方式 | 2 | 式 | 2 | 式 | 2 | 式 | 2 | 式
| ろう電警報器実験装置 | パネル展開方式 | 1 | 式 | 1 | 式 | 1 | 式 | 1 | 式
| 冷凍機械実験装置 | パネル展開方式 | 1 | 式 | 1 | 式 | 1 | 式 | 1 | 式
| ホイートストンブリッジ | 0～11,111,000Ω | 4 | 台 | 4 | 台 | 4 | 台 | 4 | 台
| ダブルブリッジ | 0.001～11Ω | 2 | 台 | 2 | 台 | 2 | 台 | 2 | 台
| パーソナルコンピュータ | 本体、ディスプレイ等を含む。 | 30 | 台 | 50 | 台 | 30 | 台 | 50 | 台
| カラープリンタ |  | 1 | 台 | 2 | 台 | 1 | 台 | 2 | 台
| 油圧管曲げ機 | 手動式曲げ可能径19～75mm | 2 | 台 | 3 | 台 | 2 | 台 | 3 | 台
| 油圧圧着機 | 標準形 | 3 | 台 | 4 | 台 | 3 | 台 | 4 | 台
| 巻ねじ切り機 | 可搬式管径19～60mm | 3 | 台 | 4 | 台 | 3 | 台 | 4 | 台
| 巻線機 | 電動機及び変圧器用 | 2 | 台 | 2 | 台 | 2 | 台 | 2 | 台
| 絶縁油試験機 | 50kV | 1 | 台 | 1 | 台 | 1 | 台 | 1 | 台
| 交流アーク溶接機 | 12～30kVA（安全ホルダー、ヘルメット、その他付属品を含む。） | 2 | 台 | 3 | 台 | 2 | 台 | 3 | 台
| 絶縁抵抗計 | 各種 | 6 | 台 | 10 | 台 | 6 | 台 | 10 | 台
| 接地抵抗計 |  | 6 | 台 | 10 | 台 | 6 | 台 | 10 | 台
| 回路計 |  | 30 | 台 | 50 | 台 | 30 | 台 | 50 | 台
| 検電器 | 高圧用、低圧用 | 5 | 台 | 8 | 台 | 5 | 台 | 8 | 台
| 漏電遮断器テスタ |  | 2 | 台 | 2 | 台 | 2 | 台 | 2 | 台
| 電力量計 | 各種 | 15 | 台 | 25 | 台 | 15 | 台 | 25 | 台
| 電力計 | 各種 | 10 | 台 | 16 | 台 | 10 | 台 | 16 | 台
| 光度計 | 長形 | 1 | 台 | 1 | 台 | 1 | 台 | 1 | 台
| 照度計 | ～3,000lx | 2 | 台 | 2 | 台 | 2 | 台 | 2 | 台
| 光束計 | 球形60cm測光計、付属品付き | 1 | 台 | 1 | 台 | 1 | 台 | 1 | 台
| 輝度計 | 0.2～100cd/m2 | 1 | 台 | 1 | 台 | 1 | 台 | 1 | 台
| 電動機 | 各種 | 20 | 台 | 25 | 台 | 20 | 台 | 25 | 台
| 変圧器 | 単相用、三相用、ネオン用、ベルト用等 | 15 | 台 | 20 | 台 | 15 | 台 | 20 | 台
| 発電機 | 三相交流、直流分巻き、直流複巻き等 | 5 | 台 | 8 | 台 | 5 | 台 | 8 | 台
| 直流安定化電源 | 可搬式 | 15 | 台 | 25 | 台 | 15 | 台 | 25 | 台
| プログラマブルコントローラ |  | 30 | 台 | 50 | 台 | 30 | 台 | 50 | 台
| 教育用ロボット |  | 1 | 台 | 1 | 台 | 1 | 台 | 1 | 台
| オシロスコープ | ２現象0.01～10V/cm、DC～100MHz | 10 | 台 | 15 | 台 | 10 | 台 | 15 | 台
| 低周波発振器 | 20Hz～20kHz | 4 | 台 | 8 | 台 | 4 | 台 | 8 | 台
| 足踏シャー | 切断長さ1,000mm | 1 | 台 | 1 | 台 | 1 | 台 | 1 | 台
| 卓上ボール盤 | 穴あけ能力13mm | 2 | 台 | 2 | 台 | 2 | 台 | 2 | 台
| 両頭グラインダ | といし車径200～300mm、集じん機付き | 2 | 台 | 4 | 台 | 2 | 台 | 4 | 台
| 電気ドリル | 0.2～0.4kW金属及びコンクリート加工用 | 12 | 台 | 16 | 台 | 12 | 台 | 16 | 台
| コンプレッサ | 1.5kW | 2 | 台 | 2 | 台 | 2 | 台 | 2 | 台
| プレゼンテーション機器 |  | 1 | 式 | 1 | 式 | 1 | 式 | 1 | 式
その他 | （器工具類）
| 電線接続用工具類 |  | 必要数 |  | 必要数 |  | 必要数 |  | 必要数
| 線ぴ工事用工具類 |  | 必要数 |  | 必要数 |  | 必要数 |  | 必要数
| 管工事用工具類 |  | 必要数 |  | 必要数 |  | 必要数 |  | 必要数
| 活線作業用工具類 |  | 必要数 |  | 必要数 |  | 必要数 |  | 必要数
（計測器類）
| 計測器類 |  | 必要数 |  | 必要数 |  | 必要数 |  | 必要数
（製図器及び製図用具類）
| 製図器及び製図用具類 |  | 必要数 |  | 必要数 |  | 必要数 |  | 必要数
| CADソフト |  | 必要数 |  | 必要数 |  | 必要数 |  | 必要数
（教材類）
| 模型等 |  | 必要数 |  | 必要数 |  | 必要数 |  | 必要数
| ソフトウエア |  | 必要数 |  | 必要数 |  | 必要数 |  | 必要数