## 評価要領（フライス盤作業）
評価要領
課題名 |  | １穴パンチ製作課題
科名
評価 区分 | 評価項目 | 細 目 | 評価要領（採点要領） | 備考
切削条件設定 | 切削速度（主軸回転数）の設定 | 適切な切削速度（主軸回転数）を設定しているか | ①各工程について，適切な切削速度（主軸回転数）で加工していたか，製作作業を顧みて自己評価する． ②理解の度合いに応じて3段階評価とする．
| 送り速度の設定 | 適切な送り速度を設定しているか | ①各工程について，適切な送り速度で加工していたか，製作作業を顧みて自己評価する． ②理解の度合いに応じて3段階評価とする．
| 切込み量の設定 | 適切な切込み量を設定しているか | ①各工程について，適切な切込み量で加工していたか，製作作業を顧みて自己評価する． ②理解の度合いに応じて3段階評価とする．
| 加工工程の設定 | 適切な加工工程を組立てているか | ①全作業工程について，適切な加工工程を行っていたか製作作業を顧みて自己評価する． ②理解の度合いに応じて3段階評価とする．
製品 | 寸法精度 | 指示された許容差内の寸法に仕上がっているか | ①課題図で示された寸法に仕上がっているかを，ダイヤルゲージまたはマイクロメータで測定する． ②図面寸法と測定値とを比較し，その誤差により段階的に得点する． | 訓練課題確認シートを参照
| 摺動状況 | 組立後の動作確認 | ①組立後に動作をさせてみて、動くかどうかを確認する． ②動作結果から、段階的に得点する． | 訓練課題確認シートを参照
| 外観 （全体の仕上がり） | 全体の仕上がりの程度 | ①面取りについては，寸法と状態の良否を目視検査およびスケールにより確認・評価する． ②仕上げ面の良否については，著しいキズ・打痕の有無や程度を目視検査により評価する． ③表面粗さの良否は，目視や比較用粗さ標準片で判断する．ただし，材料の締め付け痕や測定器の接触跡は評価対象としない． ④その他，段部品と溝部品について，完成の有無を評価する． ⑤以上の項目について，評価基準に照らし合わせ，該当する場合には1ヶ所につき減点する． | 訓練課題確認シートを参照
安全衛生・作業態度 | 安全衛生 作業態度 | 作業態度良く安全衛生作業ができるか | ①製作作業を顧み，不安全行為と作業態度を評価する． ②評価基準に照らし合わせ，1回でも該当していた場合は減点する． ③担当講師に直接注意された不安全作業や態度も減点とする． ④総減点数に応じて5段階評価とする． | 安全評価シートを参照